## Лист1
| "Согласовано" | [6 empty] | "УТВЕРЖДАЮ"
| Начальник планового отдела |  |  |  | Главный инженер "Управления жилищного хозяйства"
|  | Л.А.Кононенко | [5 empty] | С.К.Волкова
| "____"_________2009Гг | [5 empty] | "___"________2009г
РАСЦЕНКИ
на ремонтные работы по услугам населения (без с тоимости материалов)
при работе с отечественными материаломи и оборудованием по состоянии
01.05.2010г.
№ | Наименование работ | Обоснование | Ед.изм | Колличество | Цена на едини | Нормативные | Сумма с | Сумма с | Сумма
п/п |  |  |  |  | единицу измерен, | показатели в % | учетом Ннр | учетом Ннр | з/платы
[5 empty] | руб | от ФОТ Ннр | СП | СП | коэф-
[5 empty] | чел..час | н сп |  | повыш коэф. | тами
[8 empty] | 132.87 | 1,1;1,01;1,18
| САНТЕХНИЧЕСКИЕ РАБОТЫ | [7 empty] | 1.311
1 | Установка кронштейнов под | Рек.3.1.2.1.1 |  |  |  | 96.82 | 0.15491
| санитарные приборы | таб.50 п5 | креп | 1 | 0.16 | 60 | 0.096 | 54.5979 | 71.5778
2 | Ремонт водопроводного крана без | Рек.3.1.2.1.1 |  |  |  | 96.82 | 0.17428
| снятия с места.Смена прокладок | таб.51 п1 | кран | 1 | 0.18 | 60 | 0.108 | 61.4226 | 80.525
3 | Ремонт водопроводного крана без | Рек.3.1.2.1.1 |  |  |  | 96.82 | 0.23237
| снятия с места.Набивка сальника | таб.51 п2 | кран | 1 | 0.24 | 60 | 0.144 | 81.8968 | 107.3667
4. | Ремонт смесителя с душем без | Рек.3.1.2.1.2 |  |  |  | 96.82 | 0.28078
| снятия с места.Смена прокладок | таб.51 п3 | смесит | 1 | 0.29 | 60 | 0.174 | 98.9587 | 129.7348
5 | Ремонт смесителя с душем без | Рек.3.1.2.1.2 |  |  |  | 96.82 | 0.20332
| снятия с места.Набивка сальника | таб.51 п4 | смесит | 1 | 0.21 | 60 | 0.126 | 71.6597 | 93.9459
6 | Ремонт смесителя без душа без | Рек.3.1.2.1.2 |  |  |  | 96.82 | 0.35823
| снятия с места.Набивка сальника | таб.51 п5 | смесит | 1 | 0.37 | 60 | 0.222 | 126.2576 | 165.5237
7 | Уплотнение сгонов с применением | Рек.3.1.2.1.2 |  |  |  | 96.82 | 0.12587
| лбяной пряди или асбестоцементного | таб.51 п7 | соед | 1 | 0.13 | 60 | 0.078 | 44.3608 | 58.157
шнура(без разборки сгонов)
8 | Регулировка смывного бачка | Рек.3.1.2.1.2 |  |  |  | 96.82 | 0.3776
|  | таб.51 п9 | 1 бачок | 1 | 0.39 | 60 | 0.234 | 133.0823 | 174.4709
9 | Устранение засоров санитарных | Рек.3.1.2.1.2 |  |  |  | 96.82 | 0.66806
| приборов .Устранение засоров с | таб.51 п8 | 1 прибор | 1 | 0.69 | 60 | 0.414 | 235.4533 | 308.6793
помощьютроса.Прокачка санитар-
ного прибора с помощью вантуза
10 | Укрепление расшатанного унитаза | Рек.3.1.2.1.2 |  |  |  | 96.82 | 0.44537
|  | таб.51 п10 | унитаз | 1 | 0.46 | 60 | 0.276 | 156.9689 | 205.7862
11 | Прочистка и промывка сифонов | Рек.3.1.2.1.2 |  |  |  | 96.82 | 0.32919
| санитарных приборов сифоны | таб.51 п11 | 1 сифон | 1 | 0.34 | 60 | 0.204 | 116.0205 | 152.1029
чугунные
12 | Прочистка и промывка сифонов | Рек.3.1.2.1.2 |  |  |  | 96.82 | 0.40664
| санитарных приборов сифоны | таб.51 п12 | 1 сифон | 1 | 0.42 | 60 | 0.252 | 143.3194 | 187.8918
пластмасовые и латунные
13 | Смена арматуры смесителя без | р65-5-7 |  |  |  | 96.82 | 17.5825
| душевой сетки |  | шт | 1 | 18.16 | 60 | 10.896 | 643.6115 | 843.7746
14 | Смена арматуры смесителя с | р65-5-6 |  |  |  | 96.82 | 23.4498
| душевой сетки |  | шт | 1 | 24.22 | 60 | 14.532 | 858.3849 | 1125.3426
15 | Смена гибкой подводки | р65-6-10 |  |  |  | 96.82 | 4.6086
|  |  | шт | 1 | 4.76 | 60 | 2.856 | 168.6999 | 221.1656
17 | Смена манжет резиновых к унитазам | р65-6-6 |  |  |  | 96.82 | 7.033
|  |  | шт | 1 | 7.264 | 60 | 4.3584 | 257.4446 | 337.5099
18 | Смена выпусков к умывальникам и | р65-6-8 |  |  |  | 96.82 | 3.6888
| мойкам |  | шт | 1 | 3.81 | 60 | 2.286 | 135.0308 | 177.0254
19 | Смена смывных бачков | р65-6-9 |  |  |  | 96.82 | 8.7913
|  |  | шт | 1 | 9.08 | 60 | 5.448 | 321.8057 | 421.8873
20 | Смена унитазов типа "Компакт" | р65-6-12 |  |  |  | 96.82 | 36.2204
|  |  | шт | 1 | 37.41 | 60 | 22.446 | 1325.8538 | 1738.1943 |  | 13.8
21 | Смена мойки на 1 отделение | р65-6-15 |  |  |  | 96.82 | 28.7846
|  |  | шт | 1 | 29.73 | 60 | 17.838 | 1053.6657 | 1381.3557 |  | 1.311
22 | Смена мойки на 2 отделение | р65-6-16 |  |  |  | 96.82 | 35.8331
|  |  | шт | 1 | 37.01 | 60 | 22.206 | 1311.6773 | 1719.609
23 | Демонтаж кранов водоразборных | 65-3-1 |  |  |  | 96.82 | 0.47442
|  |  | шт | 1 | 0.49 | 60 | 0.294 | 17.3662 | 22.767
24 | Установка кранов шаровых Д 25 мм | ТЕР16-05-001-1 |  |  |  | 108.29 | 14.4567
|  |  | шт | 1 | 13.35 | 70.55 | 9.4184 | 513.7069 | 673.4698
25 | Установка кранов шаровых Д 50 мм | ТЕР16-05-001-2 |  |  |  | 108.29 | 14.4567
|  |  | шт | 1 | 13.35 | 70.55 | 9.4184 | 513.71 | 673.47
23 | Смена раковины | р65-6-19 |  |  |  | 96.82 | 16.8176
|  |  | шт | 1 | 17.37 | 60 | 10.422 | 615.6129 | 807.0686
24 | Демонтаж полотенцесушителя | ТЕР17-01-002-2 |  |  |  | 108.29 | 10.3417
|  | к 0,4 | шт | 1 | 9.55 | 70.55 | 6.7375 | 367.4832 | 481.7705
25 | Установка полотенцесушителя | ТЕР17-01-002-2 |  |  |  | 108.29 | 25.8597
| (хромированного) |  | шт | 1 | 23.88 | 70.55 | 16.8473 | 918.9005 | 1204.6785
26 | Замена концевых фитингов на | р65-16-2 |  |  |  | 96.82 | 3.8341
| трубопроводах из металлопластика |  | шт | 1 | 3.96 | 60 | 2.376 | 140.347 | 183.9949
Д до 25 мм
27 | Демонтаж отопительных радиаторов | р65-19-2 |  |  |  | 96.82 | 12.0347
|  |  | шт | 1 | 12.43 | 60 | 7.458 | 440.5336 | 577.5396
13.8
28 | Установка радиаторов чугунных | ТЕР18-03-001-1 |  |  |  | 108.29 | 7.3529
|  |  | шт | 1 | 6.79 | 70.55 | 4.7903 | 261.2787 | 342.5363
29 | Прочистка канализационной сети | р65-10-1 |  |  |  | 96.82 | 2.5464
| внутренней |  | м/п | 1 | 2.63 | 60 | 1.578 | 93.2103 | 122.1986
30 | Смена сгонов Д 32 мм | р65-16-2 |  |  |  | 96.82 | 3.8341
|  |  | шт | 1 | 3.96 | 60 | 2.376 | 140.347 | 183.9949
31 | Перегруппировка секций старых | р65-20-1 | 1 |  |  | 96.82 | 23.9339
| радиаторов с отсоединением и присое- |  | рад | 1 | 24.72 | 60 | 14.832 | 876.1055 | 1148.5743
динением секций
32 | Добавление секций радиаторов | р65-21-1 | 1 |  |  | 96.82 | 18.299
| одной или двух крайних |  | радиат | 1 | 18.9 | 60 | 11.34 | 669.8379 | 878.1575
33 | Снятие секций одной или двух | р65-21-3 | 1 |  |  | 96.82 | 16.6046
| одной или двух крайних |  | радиат | 1 | 17.15 | 60 | 10.29 | 607.8159 | 796.8466
34 | Прочистка и промывка отопительных | 65-22-1 | 1 |  |  | 96.82 | 24.389
| приборов (радиаторов)весом до 80 кг |  | радиат | 1 | 25.19 | 60 | 15.114 | 892.7628 | 1170.4121
35 | Осмотр отопительных приборов | 65-23-4 | 1 |  |  | 96.82 | 1.9558
| при наполнении системы водой |  | прибор | 1 | 2.02 | 60 | 1.212 | 71.5911 | 93.856
36 | Проверка на прогрев отопительных | 65-24-1 | 1 |  |  | 96.82 | 1.2974
| приборов с регулировкой |  | шт | 1 | 1.34 | 60 | 0.804 | 47.4912 | 62.2609
37 | Смена пробко-спускных кранов | 65-25-2 | 1 |  |  | 96.82 | 3.4565
|  |  | шт | 1 | 3.57 | 60 | 2.142 | 126.5249 | 165.8742
38 | Смена жалюзийных решеток | 65-33-1 | 1 |  |  | 96.82 | 3.8147
|  |  | шт | 1 | 3.94 | 60 | 2.364 | 139.6382 | 183.0656
39 | Прочистка вентканалов | 65-35-1 | 1 |  |  | 96.82 | 1.5491
|  |  | м/п | 1 | 1.6 | 60 | 0.96 | 56.7059 | 74.3414 | 1.311
40 | Установка биде | ТЕР17-01-001-16 |  |  |  | 108.29 | 31.5449
|  |  | шт | 1 | 29.13 | 70.55 | 20.5512 | 1120.9201 | 1469.5262
41 | Замена внутренних трубопроводов | 65-9-10 | 1 |  |  | 96.82 | 15.6752
| водоснабжения из стальных труб на |  | м/п | 1 | 16.19 | 60 | 9.714 | 573.7924 | 752.2418
многослойные металлополимерные
трубы Д 15 мм
42 | То же Д20мм | 65-9-11 | 1 |  |  | 96.82 | 14.4552
|  |  | м/п | 1 | 14.93 | 60 | 8.958 | 529.1365 | 693.698
13.8
43 | То же Д 25мм | 65-9-12 | 1 |  |  | 96.82 | 14.4552
|  |  | м/п | 1 | 14.93 | 60 | 8.958 | 529.1365 | 693.698
44 | Замена внутренних трубопроводов | 65-9-13 | 1 |  |  | 96.82 | 16.8757
| водоснабжения из стальных труб в |  | м/п | 1 | 17.43 | 60 | 10.458 | 617.7394 | 809.8564 | 1.311
типовыхсантехкабинах намногослойные
металлополимерные трубы Д 15 мм
45 | Тоже Д 20 мм | 65-9-14 | 1 |  |  | 96.82 | 15.4815
|  |  | м/п | 1 | 15.99 | 60 | 9.594 | 566.7041 | 742.9491
46 | Тоже Д 25 мм | 65-9-15 | 1 |  |  | 96.82 | 15.4815
|  |  | м/п | 1 | 15.99 | 60 | 9.594 | 566.7041 | 742.9491
47 | Установка шкафов под умывальник и | ТЕР 10-01-059-1 |  |  |  | 99.83 | 6.0197
| мойку |  | шт | 1 | 6.03 | 53.55 | 3.2291 | 210.8476 | 276.4212
48 | Демонтаж трубопароводов из | ТЕР16-04-002-2 |  |  |  | 108.29 | 6.4324
| полипропилена Д до 25 мм | к.0,4 | м/п | 1 | 5.94 | 70.55 | 4.1907 | 228.5707 | 299.6562
13.8
49 | Монтаж трубопароводов из | ТЕР16-04-002-2 |  |  |  | 108.29 | 16.0702
| полипропилена Д до 25 мм |  | м/п | 1 | 14.84 | 70.55 | 10.4696 | 571.042 | 731.22
1.311
50 | Демонтаж трубопароводов из | ТЕР16-04-002-3 |  |  |  | 108.29 | 4.3533
| металлопластика Д до 25 мм | к.0,4 | м/п | 1 | 4.02 | 70.55 | 2.8361 | 154.6893 | 202.7976
51 | Монтаж трубопароводов из | ТЕР16-04-002-3 |  |  |  | 108.29 | 10.894
| металлопластика Д до 25 мм |  | м/п | 1 | 10.06 | 70.55 | 7.0973 | 387.108 | 507.4986
52 | Установка унитаза с бачком непосред- | ТЕР17-01-003-1 |  |  |  | 108.29 | 25.4048
| свенно присоедененном |  | шт | 1 | 23.46 | 70.55 | 16.551 | 902.7389 | 1183.4907
53 | Установка моек на одно отделение | ТЕР17-01-005-1 |  |  |  | 108.29 | 18.2577
|  |  | шт | 1 | 16.86 | 70.55 | 11.8947 | 648.7715 | 850.5394
54 | Установка моек на два отделения | ТЕР17-01-005-2 |  |  |  | 108.29 | 26.3903
|  |  | шт | 1 | 24.37 | 70.55 | 17.193 | 937.7557 | 1229.3977
55 | Усатовка умывальника с подводкой | ТЕР17-01-001-14 |  |  |  | 108.29 | 22.5785
| холодной и горячей воды |  | шт | 1 | 20.85 | 70.55 | 14.7097 | 802.3063 | 1051.8236
56 | Установка резьбы | ТЕР16-02-007-1 |  |  |  | 108.29 | 10.3092
|  |  | шт | 1 | 9.52 | 70.55 | 6.7164 | 366.3288 | 480.2571
57 | Смена шарового крана Д до 20 мм | 65-5-1 |  |  |  | 96.82 | 7.1163
|  |  | шт | 1 | 7.35 | 60 | 4.41 | 260.4925 | 341.5057
58 | Тоже Д до 32 мм | 65-5-2 |  |  |  | 96.82 | 9.0527
|  |  | шт | 1 | 9.35 | 60 | 5.61 | 331.3748 | 434.4324 | 13.8
59 | Тоже Д до 50 мм | 65-5-3 |  |  |  | 96.82 | 11.6862
|  |  | шт | 1 | 12.07 | 60 | 7.242 | 427.7748 | 560.8128
1.311
ЭЛЕКТРОМОНТАЖНЫЕ РАБОТЫ
1 | Демонтаж проводов из труб суммарным | Ерр 67-2-1 |  |  |  | 85 | 0.153
| сечением до 6 мм 2 |  | м | 1 | 0.18 | 65 | 0.117 | 6.21 | 8.1413
2 | Затягивание проводов в проложенные трубы | ФЕР 08-02-412-2 |  |  |  | 85 | 0.5355
| суммарным сечением до 6 мм2 |  | м | 1 | 0.63 | 65 | 0.4095 | 19.95 | 26.15
3 | Демонтаж скрытой проводки | Ерр 67-1-1 |  |  |  | 85 | 0.17
|  |  | м | 1 | 0.2 | 65 | 0.13 | 6.9 | 9.0459
4 | Прокладка проводов по стенам под штукатурку | ФЕР 08-02-403-3 |  |  |  | 85 | 2.5585
| или в бороздах |  | м | 1 | 3.01 | 65 | 1.9565 | 103.845 | 136.1408
5 | Демонтаж кабеля | Ерр 67-3-1 |  |  |  | 85 | 0.6375
|  |  | м | 1 | 0.75 | 65 | 0.4875 | 25.875 | 33.9221
6 | Прокладка кабеля в трубах и коробах | ФЕР 08-02-148-2 |  |  |  | 85 | 1.496
| до 35 кв |  | м | 1 | 1.76 | 65 | 1.144 | 60.72 | 79.6039
7 | Демонтаж звонка электрического | Ерр 67-4-1 |  |  |  | 85 | 0.391
|  |  | шт | 1 | 0.46 | 65 | 0.299 | 15.87 | 20.8056
8 | Установка звонка электрического скнопкой | ФЕР 08-03-604-1 |  |  |  | 84.6 | 6.4211
|  |  | шт | 1 | 7.59 | 55.25 | 4.1935 | 251.2237 | 329.3543
9 | Смена ламп накаливания | Ерр 67-5-1 |  |  |  | 85 | 0.5185
|  |  | шт | 1 | 0.61 | 65 | 0.3965 | 21.045 | 27.59
10 | Смена люминисцентных ламп | Ерр 67-5-2 |  |  |  | 85 | 1.0115
|  |  | шт | 1 | 1.19 | 65 | 0.7735 | 41.055 | 53.8231 | 13.8
11 | Смена выключателей | Ерр 67-9-1 |  |  |  | 85 | 1.8615
|  |  | шт | 1 | 2.19 | 65 | 1.4235 | 75.555 | 99.0526
12 | Смена розеток | Ерр 67-9-2 |  |  |  | 85 | 1.8615
|  |  | шт | 1 | 2.19 | 65 | 1.4235 | 75.56 | 99.05 | 1.311
13 | Смена патронов | Ерр 67-11-1 |  |  |  | 85 | 2.6265
|  |  | шт | 1 | 3.09 | 65 | 2.0085 | 106.605 | 139.7592
14 | Монтаж выключателеля автоматического | ФЕР 08-03-591-1 |  |  |  | 84.6 | 3.3163
| неутепленного типа при открытой проводке |  | шт | 1 | 3.92 | 55.25 | 2.1658 | 129.7493 | 170.1013
одноклавишного
15 | Тоже утепленного типа при открытой проводке | ФЕР 08-03-591-2 |  |  |  | 84.6 | 2.6987
|  |  | шт | 1 | 3.19 | 55.25 | 1.7625 | 105.5868 | 138.4243
16 | Монтаж выключателеля автоматического | ФЕР 08-03-591-4 |  |  |  | 84.6 | 3.6801
| неутепленного типа при открытой проводке |  | шт | 1 | 4.35 | 55.25 | 2.4034 | 143.982 | 188.7603
двухклавишного
17 | Монтаж выключателеля автоматического | ФЕР 08-03-591-5 |  |  |  | 84.6 | 2.7495
| неутепленного типа при скрытой проводке |  | шт | 1 | 3.25 | 55.25 | 1.7956 | 107.5727 | 141.0278
двухклавишного
18 | Монтаж розетки штепсельной | ФЕР 08-03-591-9 |  |  |  | 84.6 | 3.1979
| утепленного типа при скрытой проводке |  | шт | 1 | 3.78 | 55.25 | 2.0884 | 125.1154 | 164.0262
19 | Монтаж розетки штепсельной | ФЕР 08-03-591-10 |  |  |  | 84.6 | 6.3873
| полугерметичной и герметичной |  | шт | 1 | 7.55 | 55.25 | 4.1714 | 249.8997 | 327.6185
13.8
20 | Монтаж розетки штепсельной | ФЕР 08-03-591-11 |  |  |  | 84.6 | 6.1589
| трехполюсной |  | шт | 1 | 7.28 | 55.25 | 4.0222 | 240.9629 | 315.9024 | 1.311
21 | Демонтаж патронов и подвесов | Ерр 67-4-2 |  |  |  | 85 | 0.2465
|  |  | шт | 1 | 0.29 | 65 | 0.1885 | 10.005 | 13.1166
22 | Монтаж патронов стенных или потолочных | ФЕР 08-03-592-1 |  |  |  | 84.6 | 4.8645
|  |  | шт | 1 | 5.75 | 55.25 | 3.1769 | 190.321 | 249.5108
23 | Тоже подвесного | ФЕР 08-03-592-2 |  |  |  | 84.6 | 4.856
|  |  | шт | 1 | 5.74 | 55.25 | 3.1713 | 190.32 | 249.51
24 | Демонтаж светильников с лампами | Ерр 67-4-3 |  |  |  | 85 | 0.4165
| нгакаливания |  | шт | 1 | 0.49 | 65 | 0.3185 | 16.905 | 22.1625
25 | Демонтаж бра и плафонов | Ерр 67-4-4 |  |  |  | 85 | 0.714
|  |  | шт | 1 | 0.84 | 65 | 0.546 | 28.98 | 37.9928
26 | Монтаж светильников с подвеской на крюк | ФЕР 08-03-593-1 |  |  |  | 84.6 | 10.7611
|  |  | шт | 1 | 12.72 | 55.25 | 7.0278 | 421.0231 | 551.9613
27 | Тоже настенного или потолочного однолампового | ФЕР 08-03-593-6 |  |  |  | 84.6 | 7.411
|  |  | шт | 1 | 8.76 | 55.25 | 4.8399 | 289.9499 | 380.1243
28 | То же двухлампового | ФЕР 08-03-593-7 |  |  |  | 84.6 | 8.1893
|  |  | шт | 1 | 9.68 | 55.25 | 5.3482 | 320.4012 | 420.046
29 | Монтаж люстры и подвесов с количеством | ФЕР 08-03-593-11 |  |  |  | 84.6 | 10.152
| ламп до 5 |  | шт | 1 | 12 | 55.25 | 6.63 | 397.1916 | 520.7182
30 | Тоже с количество ламп до 12 | ФЕР 08-03-593-12 |  |  |  | 84.6 | 19.5511 |  |  | 13.8
|  |  | шт | 1 | 23.11 | 55.25 | 12.7683 | 764.9248 | 1002.8164
1.311
31 | Демонтаж светильников для люминисцен- | Ерр 67-4-5 |  |  |  | 85 | 1.2325
| тный ламп |  | шт | 1 | 1.45 | 65 | 0.9425 | 50.025 | 65.5828
32 | Монтаж светильников с люминисцентными | ФЕР 08-03-594-8 |  |  |  | 84.6 | 15.5241
| лампами с количеством ламп до 4-х |  | шт | 1 | 18.35 | 55.25 | 10.1384 | 607.3722 | 796.2649
33 | Установка светильников для ламп накаливания | ФЕР 08-03-593-9 |  |  |  | 84.6 | 7.1572
| местного освещения |  | шт | 1 | 8.46 | 55.25 | 4.6742 | 280.0201 | 367.1063
34 | Установка светильников в подвесных потолках | ФЕР 08-03-593-19 |  |  |  | 84.6 | 9.9067
|  |  | шт | 1 | 11.71 | 55.25 | 6.4698 | 387.5928 | 508.1342
35 | Установка блока с тремя выключателями | ФЕР 08-03-591-12 |  |  |  | 84.6 | 5.8205
| и одной штепсельной розеткой утепленного типа |  | шт | 1 | 6.88 | 55.25 | 3.8012 | 227.7232 | 298.5451
для скрытой проводки
36 | Установка розетки трехполюсной | ФЕР 08-03-591-11 |  |  |  | 84.6 | 6.1589
|  |  | шт | 1 | 7.28 | 55.25 | 4.0222 | 240.9629 | 315.9024
37 | Смена пакетных выключателей | Ерр 67-7-1 |  |  |  | 85 | 6.647
|  |  | шт | 1 | 7.82 | 65 | 5.083 | 269.79 | 353.6947
РЕМОНТ СТАЦИОНАРНЫХ ЭЛЕКТРОПЛИТ
1 | Замена чугунной конфорки | Рек.3.1.2.2 |  |  |  | 89.3 | 0.29469
|  | таб.55 п32 | конфорка | 1 | 0.33 | 65 | 0.2145 | 111.5032 | 146.1807
2 | Замена ТЭНов | Рек.3.1.2.2 |  |  |  | 89.3 | 0.4465
|  | таб.55 п33 | шт | 1 | 0.5 | 65 | 0.325 | 168.9442 | 221.4859
3 | Замена терморегулятора | Рек.3.1.2.2 |  |  |  | 89.3 | 0.22325
| "жарочного шкафа" | таб.55 п34 | шт | 1 | 0.25 | 65 | 0.1625 | 84.4721 | 110.7429
4 | Замена переключателя мощностей | Рек.3.1.2.2 |  |  |  | 89.3 | 0.1786
|  | таб.55 п35 | шт | 1 | 0.2 | 65 | 0.13 | 67.5777 | 88.5943
5 | Замена кольцо-обода конфорки | Рек.3.1.2.2 |  |  |  | 89.3 | 0.1786
|  | таб.55 п36 | шт | 1 | 0.2 | 65 | 0.13 | 67.5777 | 88.5943
6 | Замена штепсельного разъема | Рек.3.1.2.2 |  |  |  | 89.3 | 0.4465 |  |  | 132.87
| (вилки и розетки) | таб.55 п 41 | шт | 1 | 0.5 | 65 | 0.325 | 168.9442 | 221.4859
7 | Ремонт переключателя (зачистка | Рек.3.1.2.2 |  |  |  | 89.3 | 0.2679
| контактов) | таб.55 п 43 | шт | 1 | 0.3 | 65 | 0.195 | 101.3665 | 132.8915
Общестроительные работы
1 | Смена стеклав деревянных переплетах | Ерр 63-1-1 |  |  |  | 72.38 | 19.1952
| пл. до 0,25 м2 |  | м2 | 1 | 26.52 | 50 | 13.26 | 813.8574 | 1066.9671
2 | Тоже, пл. до 0,5 м2 | Ерр 63-1-2 |  |  |  | 72.38 | 12.1164
|  |  | м2 | 1 | 16.74 | 50 | 8.37 | 513.7245 | 673.4928
3 | Тоже, пл. до 1,0 м2 | Ерр 63-1-3 |  |  |  | 72.38 | 8.5046 |  |  | 13.8
|  |  | м2 | 1 | 11.75 | 50 | 5.875 | 360.5892 | 472.7324
1.311
4 | Смена замков врезных | Ерр 56-12-5 |  |  |  | 77.08 | 4.8098
|  |  | шт | 1 | 6.24 | 62 | 3.8688 | 205.8766 | 269.9042
5 | То же ,накладных | Ерр 56-12-6 |  |  |  | 77.08 | 7.022
|  |  | шт | 1 | 9.11 | 62 | 5.6482 | 300.5666 | 394.0428
| ПРИМЕЧАНИЕ: | Расценки составлены для проведения работ из отечественных материалов
и оборудования
При работе с импортными материалами, оборудованием и приборами
применить к= 2,5
Расчет составила:
| Инженер сметчик | Петренко О.Н.
Расчет проверила:
Начальник инженерной службы
Ливинская Н.А.

## Лист2
| "Согласовано" | [6 empty] | "УТВЕРЖДАЮ"
| Главный экономист ОАО "РЭП "Жаворонки" |  |  |  | Главный инженер ОАО "РЭП "Жаворонки"
|  | А.Р.Абдеева | [5 empty] | Ю.А.Аверьянов
| "____"_________2011Гг | [5 empty] | "___"________2011г
РАСЦЕНКИ
на ремонтные работы по услугам населения (без с тоимости материалов)
при работе с отечественными материаломи и оборудованием по состоянии
01.01 .2011г.
№ | Наименование работ | Обоснование | Ед.изм | Колличество | Цена на едини | Нормативные | Сумма с | Сумма с | Сумма
п/п |  |  |  |  | единицу измерен, | показатели в % | учетом Ннр | учетом Ннр | з/платы
[5 empty] | руб | от ФОТ Ннр | СП | СП | коэф-
[5 empty] | чел..час | н сп |  | повыш коэф. | тами
[8 empty] | 148.57 | 1,1;1,01;1,18
| САНТЕХНИЧЕСКИЕ РАБОТЫ | [7 empty] | 1.311
1 | Установка кронштейнов под | Рек.3.1.2.1.1 |  |  |  | 96.82 | 0.15491
| санитарные приборы | таб.50 п5 | креп | 1 | 0.16 | 60 | 0.096 | 61.0492 | 80.0355
2 | Ремонт водопроводного крана без | Рек.3.1.2.1.1 |  |  |  | 96.82 | 0.17428
| снятия с места.Смена прокладок | таб.51 п1 | кран | 1 | 0.18 | 60 | 0.108 | 68.6803 | 90.0399
3 | Ремонт водопроводного крана без | Рек.3.1.2.1.1 |  |  |  | 96.82 | 0.23237
| снятия с места.Набивка сальника | таб.51 п2 | кран | 1 | 0.24 | 60 | 0.144 | 91.5738 | 120.0532
4. | Ремонт смесителя с душем без | Рек.3.1.2.1.2 |  |  |  | 96.82 | 0.28078
| снятия с места.Смена прокладок | таб.51 п3 | смесит | 1 | 0.29 | 60 | 0.174 | 110.6517 | 145.0643
5 | Ремонт смесителя с душем без | Рек.3.1.2.1.2 |  |  |  | 96.82 | 0.20332
| снятия с места.Набивка сальника | таб.51 п4 | смесит | 1 | 0.21 | 60 | 0.126 | 80.1271 | 105.0466
6 | Ремонт смесителя без душа без | Рек.3.1.2.1.2 |  |  |  | 96.82 | 0.35823
| снятия с места.Набивка сальника | таб.51 п5 | смесит | 1 | 0.37 | 60 | 0.222 | 141.1763 | 185.0821
7 | Уплотнение сгонов с применением | Рек.3.1.2.1.2 |  |  |  | 96.82 | 0.12587
| лбяной пряди или асбестоцементного | таб.51 п7 | соед | 1 | 0.13 | 60 | 0.078 | 49.6025 | 65.0288
шнура(без разборки сгонов)
8 | Регулировка смывного бачка | Рек.3.1.2.1.2 |  |  |  | 96.82 | 0.3776
|  | таб.51 п9 | 1 бачок | 1 | 0.39 | 60 | 0.234 | 148.8074 | 195.0865
9 | Устранение засоров санитарных | Рек.3.1.2.1.2 |  |  |  | 96.82 | 0.66806
| приборов .Устранение засоров с | таб.51 п8 | 1 прибор | 1 | 0.69 | 60 | 0.414 | 263.2747 | 345.1531
помощьютроса.Прокачка санитар-
ного прибора с помощью вантуза
10 | Укрепление расшатанного унитаза | Рек.3.1.2.1.2 |  |  |  | 96.82 | 0.44537
|  | таб.51 п10 | унитаз | 1 | 0.46 | 60 | 0.276 | 175.5164 | 230.1021
11 | Прочистка и промывка сифонов | Рек.3.1.2.1.2 |  |  |  | 96.82 | 0.32919
| санитарных приборов сифоны | таб.51 п11 | 1 сифон | 1 | 0.34 | 60 | 0.204 | 129.7295 | 170.0754
чугунные
12 | Прочистка и промывка сифонов | Рек.3.1.2.1.2 |  |  |  | 96.82 | 0.40664
| санитарных приборов сифоны | таб.51 п12 | 1 сифон | 1 | 0.42 | 60 | 0.252 | 160.2541 | 210.0932
пластмасовые и латунные
13 | Смена арматуры смесителя без | р65-5-7 |  |  |  | 96.82 | 17.5825
| душевой сетки |  | шт | 1 | 18.16 | 60 | 10.896 | 719.6322 | 943.4379
14 | Смена арматуры смесителя с | р65-5-6 |  |  |  | 96.82 | 23.4498
| душевой сетки |  | шт | 1 | 24.22 | 60 | 14.532 | 959.7738 | 1258.2635
15 | Смена гибкой подводки | р65-6-10 |  |  |  | 96.82 | 4.6086
|  |  | шт | 1 | 4.76 | 60 | 2.856 | 188.6261 | 247.2888
17 | Смена манжет резиновых к унитазам | р65-6-6 |  |  |  | 96.82 | 7.033
|  |  | шт | 1 | 7.264 | 60 | 4.3584 | 287.8529 | 377.3751
18 | Смена выпусков к умывальникам и | р65-6-8 |  |  |  | 96.82 | 3.6888
| мойкам |  | шт | 1 | 3.81 | 60 | 2.286 | 150.9801 | 197.9349
19 | Смена смывных бачков | р65-6-9 |  |  |  | 96.82 | 8.7913
|  |  | шт | 1 | 9.08 | 60 | 5.448 | 359.8161 | 471.7189
20 | Смена унитазов типа "Компакт" | р65-6-12 |  |  |  | 96.82 | 36.2204
|  |  | шт | 1 | 37.41 | 60 | 22.446 | 1482.4583 | 1943.5028 |  | 15.43
21 | Смена мойки на 1 отделение | р65-6-15 |  |  |  | 96.82 | 28.7846
|  |  | шт | 1 | 29.73 | 60 | 17.838 | 1178.1204 | 1544.5158 |  | 1.311
22 | Смена мойки на 2 отделение | р65-6-16 |  |  |  | 96.82 | 35.8331
|  |  | шт | 1 | 37.01 | 60 | 22.206 | 1466.6073 | 1922.7222
23 | Демонтаж кранов водоразборных | 65-3-1 |  |  |  | 96.82 | 0.47442
|  |  | шт | 1 | 0.49 | 60 | 0.294 | 19.4174 | 25.4562
24 | Установка кранов шаровых Д 25 мм | ТЕР16-05-001-1 |  |  |  | 108.29 | 14.4567
|  |  | шт | 1 | 13.35 | 70.55 | 9.4184 | 574.3839 | 753.0173
25 | Установка кранов шаровых Д 50 мм | ТЕР16-05-001-2 |  |  |  | 108.29 | 14.4567
|  |  | шт | 1 | 13.35 | 70.55 | 9.4184 | 513.71 | 673.47
23 | Смена раковины | р65-6-19 |  |  |  | 96.82 | 16.8176
|  |  | шт | 1 | 17.37 | 60 | 10.422 | 688.3267 | 902.3962
24 | Демонтаж полотенцесушителя | ТЕР17-01-002-2 |  |  |  | 108.29 | 10.3417
|  | к 0,4 | шт | 1 | 9.55 | 70.55 | 6.7375 | 410.8889 | 538.6753
25 | Установка полотенцесушителя | ТЕР17-01-002-2 |  |  |  | 108.29 | 25.8597
| (хромированного) |  | шт | 1 | 23.88 | 70.55 | 16.8473 | 1027.4373 | 1346.9703
26 | Замена концевых фитингов на | р65-16-2 |  |  |  | 96.82 | 3.8341
| трубопроводах из металлопластика |  | шт | 1 | 3.96 | 60 | 2.376 | 156.9242 | 205.7276
Д до 25 мм
27 | Демонтаж отопительных радиаторов | р65-19-2 |  |  |  | 96.82 | 12.0347
|  |  | шт | 1 | 12.43 | 60 | 7.458 | 492.5677 | 645.7562
15.43
28 | Установка радиаторов чугунных | ТЕР18-03-001-1 |  |  |  | 108.29 | 7.3529
|  |  | шт | 1 | 6.79 | 70.55 | 4.7903 | 292.1398 | 382.9953
29 | Прочистка канализационной сети | р65-10-1 |  |  |  | 96.82 | 2.5464
| внутренней |  | м/п | 1 | 2.63 | 60 | 1.578 | 104.2199 | 136.6322
30 | Смена сгонов Д 32 мм | р65-16-2 |  |  |  | 96.82 | 3.8341
|  |  | шт | 1 | 3.96 | 60 | 2.376 | 156.9242 | 205.7276
31 | Перегруппировка секций старых | р65-20-1 | 1 |  |  | 96.82 | 23.9339
| радиаторов с отсоединением и присое- |  | рад | 1 | 24.72 | 60 | 14.832 | 979.5875 | 1284.2392
динением секций
32 | Добавление секций радиаторов | р65-21-1 | 1 |  |  | 96.82 | 18.299
| одной или двух крайних |  | радиат | 1 | 18.9 | 60 | 11.34 | 748.9565 | 981.8819
33 | Снятие секций одной или двух | р65-21-3 | 1 |  |  | 96.82 | 16.6046
| одной или двух крайних |  | радиат | 1 | 17.15 | 60 | 10.29 | 679.6086 | 890.9669
34 | Прочистка и промывка отопительных | 65-22-1 | 1 |  |  | 96.82 | 24.389
| приборов (радиаторов)весом до 80 кг |  | радиат | 1 | 25.19 | 60 | 15.114 | 998.2123 | 1308.6564
35 | Осмотр отопительных приборов | 65-23-4 | 1 |  |  | 96.82 | 1.9558
| при наполнении системы водой |  | прибор | 1 | 2.02 | 60 | 1.212 | 80.0472 | 104.9419
36 | Проверка на прогрев отопительных | 65-24-1 | 1 |  |  | 96.82 | 1.2974
| приборов с регулировкой |  | шт | 1 | 1.34 | 60 | 0.804 | 53.1006 | 69.6149
37 | Смена пробко-спускных кранов | 65-25-2 | 1 |  |  | 96.82 | 3.4565
|  |  | шт | 1 | 3.57 | 60 | 2.142 | 141.4696 | 185.4666
38 | Смена жалюзийных решеток | 65-33-1 | 1 |  |  | 96.82 | 3.8147
|  |  | шт | 1 | 3.94 | 60 | 2.364 | 156.1317 | 204.6886
39 | Прочистка вентканалов | 65-35-1 | 1 |  |  | 96.82 | 1.5491
|  |  | м/п | 1 | 1.6 | 60 | 0.96 | 63.4037 | 83.1223 | 1.311
40 | Установка биде | ТЕР17-01-001-16 |  |  |  | 108.29 | 31.5449
|  |  | шт | 1 | 29.13 | 70.55 | 20.5512 | 1253.3186 | 1643.1007
41 | Замена внутренних трубопроводов | 65-9-10 | 1 |  |  | 96.82 | 15.6752
| водоснабжения из стальных труб на |  | м/п | 1 | 16.19 | 60 | 9.714 | 641.5664 | 841.0936
многослойные металлополимерные
трубы Д 15 мм
42 | То же Д20мм | 65-9-11 | 1 |  |  | 96.82 | 14.4552
|  |  | м/п | 1 | 14.93 | 60 | 8.958 | 591.636 | 775.6348
15.43
43 | То же Д 25мм | 65-9-12 | 1 |  |  | 96.82 | 14.4552
|  |  | м/п | 1 | 14.93 | 60 | 8.958 | 591.636 | 775.6348
44 | Замена внутренних трубопроводов | 65-9-13 | 1 |  |  | 96.82 | 16.8757
| водоснабжения из стальных труб в |  | м/п | 1 | 17.43 | 60 | 10.458 | 690.7043 | 905.5133 | 1.311
типовыхсантехкабинах намногослойные
металлополимерные трубы Д 15 мм
45 | Тоже Д 20 мм | 65-9-14 | 1 |  |  | 96.82 | 15.4815
|  |  | м/п | 1 | 15.99 | 60 | 9.594 | 633.6409 | 830.7033
46 | Тоже Д 25 мм | 65-9-15 | 1 |  |  | 96.82 | 15.4815
|  |  | м/п | 1 | 15.99 | 60 | 9.594 | 633.6409 | 830.7033
47 | Установка шкафов под умывальник и | ТЕР 10-01-059-1 |  |  |  | 99.83 | 6.0197
| мойку |  | шт | 1 | 6.03 | 53.55 | 3.2291 | 235.7521 | 309.071
48 | Демонтаж трубопароводов из | ТЕР16-04-002-2 |  |  |  | 108.29 | 6.4324
| полипропилена Д до 25 мм | к.0,4 | м/п | 1 | 5.94 | 70.55 | 4.1907 | 255.5686 | 335.0504
15.43
49 | Монтаж трубопароводов из | ТЕР16-04-002-2 |  |  |  | 108.29 | 16.0702
| полипропилена Д до 25 мм |  | м/п | 1 | 14.84 | 70.55 | 10.4696 | 638.4912 | 731.22
1.311
50 | Демонтаж трубопароводов из | ТЕР16-04-002-3 |  |  |  | 108.29 | 4.3533
| металлопластика Д до 25 мм | к.0,4 | м/п | 1 | 4.02 | 70.55 | 2.8361 | 172.9605 | 226.7513
51 | Монтаж трубопароводов из | ТЕР16-04-002-3 |  |  |  | 108.29 | 10.894
| металлопластика Д до 25 мм |  | м/п | 1 | 10.06 | 70.55 | 7.0973 | 432.8316 | 567.4423
52 | Установка унитаза с бачком | ТЕР17-01-003-1 |  |  |  | 108.29 | 25.4048
| непосредственно присоедененном |  | шт | 1 | 23.46 | 70.55 | 16.551 | 1009.3668 | 1323.2799
53 | Установка моек на одно отделение | ТЕР17-01-005-1 |  |  |  | 108.29 | 18.2577
|  |  | шт | 1 | 16.86 | 70.55 | 11.8947 | 725.4017 | 951.0016
54 | Установка моек на два отделения | ТЕР17-01-005-2 |  |  |  | 108.29 | 26.3903
|  |  | шт | 1 | 24.37 | 70.55 | 17.193 | 1048.5195 | 1374.6091
55 | Усатовка умывальника с подводкой | ТЕР17-01-001-14 |  |  |  | 108.29 | 22.5785
| холодной и горячей воды |  | шт | 1 | 20.85 | 70.55 | 14.7097 | 897.0715 | 1176.0607
56 | Установка резьбы | ТЕР16-02-007-1 |  |  |  | 108.29 | 10.3092
|  |  | шт | 1 | 9.52 | 70.55 | 6.7164 | 409.5981 | 536.9831
57 | Смена шарового крана Д до 20 мм | 65-5-1 |  |  |  | 96.82 | 7.1163
|  |  | шт | 1 | 7.35 | 60 | 4.41 | 291.2608 | 381.843
58 | Тоже Д до 32 мм | 65-5-2 |  |  |  | 96.82 | 9.0527
|  |  | шт | 1 | 9.35 | 60 | 5.61 | 370.5155 | 485.7458 | 15.43
59 | Тоже Д до 50 мм | 65-5-3 |  |  |  | 96.82 | 11.6862
|  |  | шт | 1 | 12.07 | 60 | 7.242 | 478.3018 | 627.0537
1.311
ЭЛЕКТРОМОНТАЖНЫЕ РАБОТЫ
1 | Демонтаж проводов из труб суммарным | Ерр 67-2-1 |  |  |  | 85 | 0.153
| сечением до 6 мм 2 |  | м | 1 | 0.18 | 65 | 0.117 | 6.9435 | 9.1029
2 | Затягивание проводов в проложенные трубы | ФЕР 08-02-412-2 |  |  |  | 85 | 0.5355
| суммарным сечением до 6 мм2 |  | м | 1 | 0.63 | 65 | 0.4095 | 19.95 | 26.15
3 | Демонтаж скрытой проводки | Ерр 67-1-1 |  |  |  | 85 | 0.17
|  |  | м | 1 | 0.2 | 65 | 0.13 | 7.715 | 10.1144
4 | Прокладка проводов по стенам под штукатурку | ФЕР 08-02-403-3 |  |  |  | 85 | 2.5585
| или в бороздах |  | м | 1 | 3.01 | 65 | 1.9565 | 116.1107 | 152.2212
5 | Демонтаж кабеля | Ерр 67-3-1 |  |  |  | 85 | 0.6375
|  |  | м | 1 | 0.75 | 65 | 0.4875 | 28.9312 | 37.9289
6 | Прокладка кабеля в трубах и коробах | ФЕР 08-02-148-2 |  |  |  | 85 | 1.496
| до 35 кв |  | м | 1 | 1.76 | 65 | 1.144 | 67.892 | 89.0064
7 | Демонтаж звонка электрического | Ерр 67-4-1 |  |  |  | 85 | 0.391
|  |  | шт | 1 | 0.46 | 65 | 0.299 | 17.7445 | 23.263
8 | Установка звонка электрического | ФЕР 08-03-604-1 |  |  |  | 84.6 | 6.4211
| с кнопкой |  | шт | 1 | 7.59 | 55.25 | 4.1935 | 280.8972 | 368.2562
9 | Смена ламп накаливания | Ерр 67-5-1 |  |  |  | 85 | 0.5185
|  |  | шт | 1 | 0.61 | 65 | 0.3965 | 23.5308 | 30.8488
10 | Смена люминисцентных ламп | Ерр 67-5-2 |  |  |  | 85 | 1.0115
|  |  | шт | 1 | 1.19 | 65 | 0.7735 | 45.9042 | 60.1805 | 15.43
11 | Смена выключателей | Ерр 67-9-1 |  |  |  | 85 | 1.8615
|  |  | шт | 1 | 2.19 | 65 | 1.4235 | 84.4792 | 110.7523
12 | Смена розеток | Ерр 67-9-2 |  |  |  | 85 | 1.8615
|  |  | шт | 1 | 2.19 | 65 | 1.4235 | 75.56 | 99.05 | 1.311
13 | Смена патронов | Ерр 67-11-1 |  |  |  | 85 | 2.6265
|  |  | шт | 1 | 3.09 | 65 | 2.0085 | 119.1967 | 156.2669
14 | Монтаж выключателеля автоматического | ФЕР 08-03-591-1 |  |  |  | 84.6 | 3.3163
| неутепленного типа при открытой |  | шт | 1 | 3.92 | 55.25 | 2.1658 | 145.0747 | 190.1929
проводке одноклавишного
15 | Тоже утепленного типа при открытой проводке | ФЕР 08-03-591-2 |  |  |  | 84.6 | 2.6987
|  |  | шт | 1 | 3.19 | 55.25 | 1.7625 | 118.0582 | 154.7744
16 | Монтаж выключателеля автоматического | ФЕР 08-03-591-4 |  |  |  | 84.6 | 3.6801
| неутепленного типа при открытой |  | шт | 1 | 4.35 | 55.25 | 2.4034 | 160.9885 | 211.0559
проводке двухклавишного
17 | Монтаж выключателеля автоматического | ФЕР 08-03-591-5 |  |  |  | 84.6 | 2.7495
| неутепленного типа при скрытой |  | шт | 1 | 3.25 | 55.25 | 1.7956 | 120.2788 | 157.6855
проводке двухклавишного
18 | Монтаж розетки штепсельной | ФЕР 08-03-591-9 |  |  |  | 84.6 | 3.1979
| утепленного типа при скрытой проводке |  | шт | 1 | 3.78 | 55.25 | 2.0884 | 139.8935 | 183.4003
19 | Монтаж розетки штепсельной | ФЕР 08-03-591-10 |  |  |  | 84.6 | 6.3873
| полугерметичной и герметичной |  | шт | 1 | 7.55 | 55.25 | 4.1714 | 279.4169 | 366.3155
15.43
20 | Монтаж розетки штепсельной | ФЕР 08-03-591-11 |  |  |  | 84.6 | 6.1589
| трехполюсной |  | шт | 1 | 7.28 | 55.25 | 4.0222 | 269.4245 | 353.2155 | 1.311
21 | Демонтаж патронов и подвесов | Ерр 67-4-2 |  |  |  | 85 | 0.2465
|  |  | шт | 1 | 0.29 | 65 | 0.1885 | 11.1867 | 14.6658
22 | Монтаж патронов стенных или | ФЕР 08-03-592-1 |  |  |  | 84.6 | 4.8645
| потолочных |  | шт | 1 | 5.75 | 55.25 | 3.1769 | 212.8009 | 278.982
23 | Тоже подвесного | ФЕР 08-03-592-2 |  |  |  | 84.6 | 4.856
|  |  | шт | 1 | 5.74 | 55.25 | 3.1713 | 190.32 | 249.51
24 | Демонтаж светильников с лампами | Ерр 67-4-3 |  |  |  | 85 | 0.4165
| накаливания |  | шт | 1 | 0.49 | 65 | 0.3185 | 18.9017 | 24.7802
25 | Демонтаж бра и плафонов | Ерр 67-4-4 |  |  |  | 85 | 0.714
|  |  | шт | 1 | 0.84 | 65 | 0.546 | 32.403 | 42.4803
26 | Монтаж светильников с подвеской | ФЕР 08-03-593-1 |  |  |  | 84.6 | 10.7611
| на крюк |  | шт | 1 | 12.72 | 55.25 | 7.0278 | 470.7526 | 617.1567
27 | Тоже настенного или потолочного | ФЕР 08-03-593-6 |  |  |  | 84.6 | 7.411
| однолампового |  | шт | 1 | 8.76 | 55.25 | 4.8399 | 324.1976 | 425.023
28 | То же двухлампового | ФЕР 08-03-593-7 |  |  |  | 84.6 | 8.1893
|  |  | шт | 1 | 9.68 | 55.25 | 5.3482 | 358.2457 | 469.6601
29 | Монтаж люстры и подвесов с коли- | ФЕР 08-03-593-11 |  |  |  | 84.6 | 10.152
| чеством ламп до 5 |  | шт | 1 | 12 | 55.25 | 6.63 | 444.1063 | 582.2233
30 | Тоже с количество ламп до 12 | ФЕР 08-03-593-12 |  |  |  | 84.6 | 19.5511 |  |  | 15.43
|  |  | шт | 1 | 23.11 | 55.25 | 12.7683 | 855.2746 | 1121.2651
1.311
31 | Демонтаж светильников для люминисцен- | Ерр 67-4-5 |  |  |  | 85 | 1.2325
| тный ламп |  | шт | 1 | 1.45 | 65 | 0.9425 | 55.9338 | 73.3291
32 | Монтаж светильников с люминисцентными | ФЕР 08-03-594-8 |  |  |  | 84.6 | 15.5241
| лампами с количеством ламп до 4-х |  | шт | 1 | 18.35 | 55.25 | 10.1384 | 679.1125 | 890.3165
33 | Установка светильников для ламп накаливания | ФЕР 08-03-593-9 |  |  |  | 84.6 | 7.1572
| местного освещения |  | шт | 1 | 8.46 | 55.25 | 4.6742 | 313.0949 | 410.4674
34 | Установка светильников в подвесных потолках | ФЕР 08-03-593-19 |  |  |  | 84.6 | 9.9067
|  |  | шт | 1 | 11.71 | 55.25 | 6.4698 | 433.3737 | 568.1529
35 | Установка блока с тремя выключателями | ФЕР 08-03-591-12 |  |  |  | 84.6 | 5.8205
| и одной штепсельной розеткой утепленного типа |  | шт | 1 | 6.88 | 55.25 | 3.8012 | 254.6209 | 333.808
для скрытой проводки
36 | Установка розетки трехполюсной | ФЕР 08-03-591-11 |  |  |  | 84.6 | 6.1589
|  |  | шт | 1 | 7.28 | 55.25 | 4.0222 | 269.4245 | 353.2155
37 | Смена пакетных выключателей | Ерр 67-7-1 |  |  |  | 85 | 6.647
|  |  | шт | 1 | 7.82 | 65 | 5.083 | 301.6565 | 395.4717
РЕМОНТ СТАЦИОНАРНЫХ ЭЛЕКТРОПЛИТ
1 | Замена чугунной конфорки | Рек.3.1.2.2 |  |  |  | 89.3 | 0.29469
|  | таб.55 п32 | конфорка | 1 | 0.33 | 65 | 0.2145 | 124.6785 | 163.4535
2 | Замена ТЭНов | Рек.3.1.2.2 |  |  |  | 89.3 | 0.4465
|  | таб.55 п33 | шт | 1 | 0.5 | 65 | 0.325 | 188.9068 | 247.6568
3 | Замена терморегулятора | Рек.3.1.2.2 |  |  |  | 89.3 | 0.22325
| "жарочного шкафа" | таб.55 п34 | шт | 1 | 0.25 | 65 | 0.1625 | 94.4534 | 123.8284
4 | Замена переключателя мощностей | Рек.3.1.2.2 |  |  |  | 89.3 | 0.1786
|  | таб.55 п35 | шт | 1 | 0.2 | 65 | 0.13 | 75.5627 | 99.0627
5 | Замена кольцо-обода конфорки | Рек.3.1.2.2 |  |  |  | 89.3 | 0.1786
|  | таб.55 п36 | шт | 1 | 0.2 | 65 | 0.13 | 75.5627 | 99.0627
6 | Замена штепсельного разъема | Рек.3.1.2.2 |  |  |  | 89.3 | 0.4465 |  |  | 148.57
| (вилки и розетки) | таб.55 п 41 | шт | 1 | 0.5 | 65 | 0.325 | 188.9068 | 247.6568
7 | Ремонт переключателя (зачистка | Рек.3.1.2.2 |  |  |  | 89.3 | 0.2679
| контактов) | таб.55 п 43 | шт | 1 | 0.3 | 65 | 0.195 | 113.3441 | 148.5941
Общестроительные работы
1 | Смена стеклав деревянных переплетах | Ерр 63-1-1 |  |  |  | 72.38 | 19.1952
| пл. до 0,25 м2 |  | м2 | 1 | 26.52 | 50 | 13.26 | 909.987 | 1192.9929
2 | Тоже, пл. до 0,5 м2 | Ерр 63-1-2 |  |  |  | 72.38 | 12.1164
|  |  | м2 | 1 | 16.74 | 50 | 8.37 | 574.4035 | 753.043
3 | Тоже, пл. до 1,0 м2 | Ерр 63-1-3 |  |  |  | 72.38 | 8.5046 |  |  | 15.43
|  |  | м2 | 1 | 11.75 | 50 | 5.875 | 403.1805 | 528.5696
1.311
4 | Смена замков врезных | Ерр 56-12-5 |  |  |  | 77.08 | 4.8098
|  |  | шт | 1 | 6.24 | 62 | 3.8688 | 230.1939 | 301.7842
5 | То же ,накладных | Ерр 56-12-6 |  |  |  | 77.08 | 7.022
|  |  | шт | 1 | 9.11 | 62 | 5.6482 | 336.0683 | 440.5855
| ПРИМЕЧАНИЕ: | Расценки составлены для проведения работ из отечественных материалов
и оборудования
При работе с импортными материалами, оборудованием и приборами
применить к= 3,5
Расчет составила:
[6 empty] | Инженер | Марченко Т.Д.
Иванькина Т.И.